## 算定シート
【別表１】
（令和 |  | 年度） | 事業所名 |  |  |  |  | ここで算定される原油換算エネルギー使用量は、前年度（前年４月１日～当年３月31日）の
原油換算エネルギー使用量が1,500キロリットル以上であるか（＝計画書作成等の対象となるか）
エネルギーの種類 |  |  | エネルギー使用量 |  |  | 単位発熱量 |  | を確認するために行うものです。
|  |  | 数値 | 単位 | 熱量（GJ） | 数値 | 単位
|  |  | A |  | B＝A×C | C
化石燃料 | 原油（コンデンセートを除く。） |  |  | kL |  | 38.3 | GJ/kL
| 原油のうちコンデンセート(NGL) |  |  | kL |  | 34.8 | GJ/kL
| 揮発油（ガソリン） |  |  | kL |  | 33.4 | GJ/kL
| ナフサ |  |  | kL |  | 33.3 | GJ/kL
| ジェット燃料 |  |  | kL |  | 36.3 | GJ/kL
| 灯油 |  |  | kL |  | 36.5 | GJ/kL
| 軽油 |  |  | kL |  | 38 | GJ/kL
| A重油 |  |  | kL |  | 38.9 | GJ/kL
| B･C重油 |  |  | kL |  | 41.8 | GJ/kL
| 石油アスファルト |  |  | ｔ |  | 40 | GJ/ｔ
| 石油コークス |  |  | ｔ |  | 34.1 | GJ/ｔ
| 石油ガス | 液化石油ガス(LPG) |  | ｔ |  | 50.1 | GJ/ｔ
|  | 石油系炭化水素ガス |  | 千m3 |  | 46.1 | GJ/千m3
| 可燃性天然ガス | 液化天然ガス(LNG) |  | ｔ |  | 54.7 | GJ/t
|  | その他の可燃性天然ガス |  | 千m3 |  | 38.4 | GJ/千m3
| 石炭 | 輸入原料炭 |  | ｔ |  | 28.7 | GJ/ｔ
|  | コークス用原料炭 |  | ｔ |  | 28.9 | GJ/ｔ
|  | 吹込用原料炭 |  | ｔ |  | 28.3 | GJ/ｔ
|  | 輸入一般炭 |  | ｔ |  | 26.1 | GJ/ｔ
|  | 国産一般炭 |  | ｔ |  | 24.2 | GJ/ｔ
|  | 輸入無煙炭 |  | ｔ |  | 27.8 | GJ/ｔ
| 石炭コークス |  |  | ｔ |  | 29 | GJ/ｔ
| コールタール |  |  | ｔ |  | 37.3 | GJ/ｔ
| コークス炉ガス |  |  | 千m3 |  | 18.4 | GJ/千m3
| 高炉ガス |  |  | 千m3 |  | 3.23 | GJ/千m3
| 発電用高炉ガス |  |  | 千m3 |  | 3.45 | GJ/千m3
| 転炉ガス |  |  | 千m3 |  | 7.53 | GJ/千m3
| 都市ガス |  |  | 千m3 |  | 46 | GJ/千m3
その他の化石燃料
小計 ①
非化石燃料 | 黒液 |  |  | ｔ |  | 13.6 | GJ/ｔ
| 木材 |  |  | ｔ |  | 13.2 | GJ/ｔ
| 木質廃材 |  |  | ｔ |  | 17.1 | GJ/ｔ
| バイオエタノール |  |  | kL |  | 23.4 | GJ/kL
| バイオディーゼル |  |  | kL |  | 35.6 | GJ/kL
| バイオガス |  |  | 千m3 |  | 21.2 | GJ/千m3
| その他バイオマス |  |  | ｔ |  | 13.2 | GJ/ｔ
| RDF |  |  | ｔ |  | 18 | GJ/ｔ
| RPF |  |  | ｔ |  | 26.9 | GJ/ｔ
| 廃タイヤ |  |  | ｔ |  | 33.2 | GJ/ｔ
| 廃プラスチック |  |  | ｔ |  | 29.3 | GJ/ｔ
| 廃油 |  |  | kL |  | 40.2 | GJ/kL
| 廃棄物ガス |  |  | 千m3 |  | 21.2 | GJ/千m3
| 混合廃材 |  |  | ｔ |  | 17.1 | GJ/ｔ
| 水素 |  |  | ｔ |  | 142 | GJ/ｔ
| アンモニア |  |  | ｔ |  | 22.5 | GJ/ｔ
その他の非化石燃料
小計 ②
熱 | 他者から購入した熱 | 産業用蒸気 |  | GJ |  | 1.17 | GJ/GJ
|  | 産業用以外の蒸気 |  | GJ |  | 1.19 | GJ/GJ
|  | 温水 |  | GJ |  | 1.19 | GJ/GJ
|  | 冷水 |  | GJ |  | 1.19 | GJ/GJ
|  | その他 |  | GJ
| その他使用した熱 | 地熱 |  | GJ |  | - | GJ/GJ
|  | 温泉熱 |  | GJ |  | - | GJ/GJ
|  | 太陽熱 |  | GJ |  | - | GJ/GJ
|  | 雪氷熱 |  | GJ |  | - | GJ/GJ
|  | その他 |  | GJ
小計 ③
電気 | 電気事業者からの買電 |  |  | 千kWh |  | 8.64 | GJ/千kWh
| 上記以外の買電 | オフサイト型PPA |  | 千kWh |  | 3.6 | GJ/千kWh
|  | 自己託送（非燃料由来の非化石電気） |  | 千kWh |  | 3.6 | GJ/千kWh
|  | 上記以外の自己託送 |  | 千kWh |  | 8.64 | GJ/千kWh
|  | その他 |  | 千kWh
| 自家発電 | 太陽光 |  | 千kWh |  | 3.6 | GJ/千kWh
|  | 風力 |  | 千kWh |  | 3.6 | GJ/千kWh
|  | 地熱 |  | 千kWh |  | 3.6 | GJ/千kWh
|  | 水力 |  | 千kWh |  | 3.6 | GJ/千kWh
|  | その他(非燃料由来の非化石) |  | 千kWh |  | 3.6 | GJ/千kWh
小計 ④
合計(GJ) ⑤＝①＋②＋③＋④
原油換算エネルギー使用量（kL） ⑥＝⑤×0.0258
Note on E8: 小数第１位を四捨五入した数値を入力してください。
Note on E9: 小数第１位を四捨五入した数値を入力してください。
Note on E10: 小数第１位を四捨五入した数値を入力してください。
Note on E11: 小数第１位を四捨五入した数値を入力してください。
Note on E12: 小数第１位を四捨五入した数値を入力してください。
Note on E13: 小数第１位を四捨五入した数値を入力してください。
Note on E14: 小数第１位を四捨五入した数値を入力してください。
Note on E15: 小数第１位を四捨五入した数値を入力してください。
Note on E16: 小数第１位を四捨五入した数値を入力してください。
Note on E17: 小数第１位を四捨五入した数値を入力してください。
Note on E18: 小数第１位を四捨五入した数値を入力してください。
Note on E19: 小数第１位を四捨五入した数値を入力してください。
Note on E20: 小数第１位を四捨五入した数値を入力してください。
Note on E21: 小数第１位を四捨五入した数値を入力してください。
Note on E22: 小数第１位を四捨五入した数値を入力してください。
Note on E23: 小数第１位を四捨五入した数値を入力してください。
Note on E24: 小数第１位を四捨五入した数値を入力してください。
Note on E25: 小数第１位を四捨五入した数値を入力してください。
Note on E26: 小数第１位を四捨五入した数値を入力してください。
Note on E27: 小数第１位を四捨五入した数値を入力してください。
Note on E28: 小数第１位を四捨五入した数値を入力してください。
Note on E29: 小数第１位を四捨五入した数値を入力してください。
Note on E30: 小数第１位を四捨五入した数値を入力してください。
Note on E31: 小数第１位を四捨五入した数値を入力してください。
Note on E32: 小数第１位を四捨五入した数値を入力してください。
Note on E33: 小数第１位を四捨五入した数値を入力してください。
Note on E34: 小数第１位を四捨五入した数値を入力してください。
Note on E35: 小数第１位を四捨五入した数値を入力してください。
Note on H35: 2022年3月時点の四国ガスの数値を入力済み。
Note on E36: 小数第１位を四捨五入した数値を入力してください。
Note on E37: 小数第１位を四捨五入した数値を入力してください。
Note on E39: 小数第１位を四捨五入した数値を入力してください。
Note on E40: 小数第１位を四捨五入した数値を入力してください。
Note on E41: 小数第１位を四捨五入した数値を入力してください。
Note on E42: 小数第１位を四捨五入した数値を入力してください。
Note on E43: 小数第１位を四捨五入した数値を入力してください。
Note on E44: 小数第１位を四捨五入した数値を入力してください。
Note on E45: 小数第１位を四捨五入した数値を入力してください。
Note on E46: 小数第１位を四捨五入した数値を入力してください。
Note on E47: 小数第１位を四捨五入した数値を入力してください。
Note on E48: 小数第１位を四捨五入した数値を入力してください。
Note on E49: 小数第１位を四捨五入した数値を入力してください。
Note on E50: 小数第１位を四捨五入した数値を入力してください。
Note on E51: 小数第１位を四捨五入した数値を入力してください。
Note on E52: 小数第１位を四捨五入した数値を入力してください。
Note on E53: 小数第１位を四捨五入した数値を入力してください。
Note on E54: 小数第１位を四捨五入した数値を入力してください。
Note on E55: 小数第１位を四捨五入した数値を入力してください。
Note on E56: 小数第１位を四捨五入した数値を入力してください。
Note on E58: 小数第１位を四捨五入した数値を入力してください。
Note on E59: 小数第１位を四捨五入した数値を入力してください。
Note on E60: 小数第１位を四捨五入した数値を入力してください。
Note on E61: 小数第１位を四捨五入した数値を入力してください。
Note on E62: 小数第１位を四捨五入した数値を入力してください。
Note on E63: 小数第１位を四捨五入した数値を入力してください。
Note on E64: 小数第１位を四捨五入した数値を入力してください。
Note on E65: 小数第１位を四捨五入した数値を入力してください。
Note on E66: 小数第１位を四捨五入した数値を入力してください。
Note on E67: 小数第１位を四捨五入した数値を入力してください。
Note on E69: 小数第１位を四捨五入した数値を入力してください。
Note on E70: 小数第１位を四捨五入した数値を入力してください。
Note on E71: 小数第１位を四捨五入した数値を入力してください。
Note on E72: 小数第１位を四捨五入した数値を入力してください。
Note on E73: 小数第１位を四捨五入した数値を入力してください。
Note on E74: 小数第１位を四捨五入した数値を入力してください。
Note on E75: 小数第１位を四捨五入した数値を入力してください。
Note on E76: 小数第１位を四捨五入した数値を入力してください。
Note on E77: 小数第１位を四捨五入した数値を入力してください。
Note on E78: 小数第１位を四捨五入した数値を入力してください。