## 別表２
| 【別表２】 | [11 empty] | ←色付きセルのみ入力してください。
単位発熱量及び排出係数を変更するときは、この表の数値を変更してください。
| （令和 |  | 年度） |  | 事業所名 | [8 empty] | 数値を変更し、【変更根拠必要】欄に○が表示された場合は、
変更した根拠を別途添付してください。
エネルギーの種類 |  |  |  |  | エネルギー使用量 |  |  | 販売されたエネルギーの量 |  |  | H=E-G | 二酸化炭素排出量 |  | 変更根拠必要 | 単位発熱量 |  | 変更根拠必要 | 排出係数 |  |  |  |  | 単位発熱量 |  | 排出係数
[5 empty] | 数値 | 単位 | 熱量(GJ) | 数値 | 単位 | 熱量(GJ) |  |  |  |  | 数値 | 単位 |  | 数値 | 単位 |  |  |  | 数値 | 単位 | 数値 | 単位
[5 empty] | D |  | E=D×C | F |  | G=F×C | (GJ) | (t-CO2) |  |  | Ｃ | [7 empty] | Ｃ
燃料 | 原油（コンデンセートを除く） |  |  |  |  | kL |  |  | kL | [5 empty] | 38.3 | GJ/kL |  | 0.019 | t-C/GJ |  |  |  | 38.3 | GJ/kL | 0.019 | ｔ-C/GJ
| 原油のうちコンデンセート(NGL) |  |  |  |  | kL |  |  | kL | [5 empty] | 34.8 | GJ/kL |  | 0.0183 | t-C/GJ |  |  |  | 34.8 | GJ/kL | 0.0183 | ｔ-C/GJ
| 揮発油（ガソリン） |  |  |  |  | kL |  |  | kL | [5 empty] | 33.4 | GJ/kL |  | 0.0187 | t-C/GJ |  |  |  | 33.4 | GJ/kL | 0.0187 | ｔ-C/GJ
| ナフサ |  |  |  |  | kL |  |  | kL | [5 empty] | 33.3 | GJ/kL |  | 0.0186 | t-C/GJ |  |  |  | 33.3 | GJ/kL | 0.0186 | ｔ-C/GJ
| 灯油 |  |  |  |  | kL |  |  | kL | [5 empty] | 36.5 | GJ/kL |  | 0.0187 | t-C/GJ |  |  |  | 36.5 | GJ/kL | 0.0187 | ｔ-C/GJ
| 軽油 |  |  |  |  | kL |  |  | kL | [5 empty] | 38 | GJ/kL |  | 0.0188 | t-C/GJ |  |  |  | 38 | GJ/kL | 0.0188 | ｔ-C/GJ
| A重油 |  |  |  |  | kL |  |  | kL | [5 empty] | 38.9 | GJ/kL |  | 0.0193 | t-C/GJ |  |  |  | 38.9 | GJ/kL | 0.0193 | ｔ-C/GJ
| B･C重油 |  |  |  |  | kL |  |  | kL | [5 empty] | 41.8 | GJ/kL |  | 0.0202 | t-C/GJ |  |  |  | 41.8 | GJ/kL | 0.0202 | ｔ-C/GJ
| 石油アスファルト |  |  |  |  | ｔ |  |  | ｔ | [5 empty] | 40 | GJ/ｔ |  | 0.0204 | t-C/GJ |  |  |  | 40 | GJ/ｔ | 0.0204 | ｔ-C/GJ
| 石油コークス |  |  |  |  | ｔ |  |  | ｔ | [5 empty] | 34.1 | GJ/ｔ |  | 0.0245 | t-C/GJ |  |  |  | 34.1 | GJ/ｔ | 0.0245 | ｔ-C/GJ
| 石油ガス | 液化石油ガス(LPG) |  |  |  | ｔ |  |  | ｔ | [5 empty] | 50.1 | GJ/t |  | 0.0163 | t-C/GJ |  |  |  | 50.1 | GJ/t | 0.0163 | ｔ-C/GJ
|  | 石油系炭化水素ガス |  |  |  | 千m3 |  |  | 千m3 | [5 empty] | 46.1 | GJ/千m3 |  | 0.0144 | t-C/GJ |  |  |  | 46.1 | GJ/千m3 | 0.0144 | ｔ-C/GJ
| 可燃性 天然ガス | 液化天然ガス(LNG) |  |  |  | ｔ |  |  | ｔ | [5 empty] | 54.7 | GJ/t |  | 0.0139 | t-C/GJ |  |  |  | 54.7 | GJ/t | 0.0139 | ｔ-C/GJ
|  | その他可燃性天然ガス |  |  |  | 千m3 |  |  | 千m3 | [5 empty] | 38.4 | GJ/千m3 |  | 0.0139 | t-C/GJ |  |  |  | 38.4 | GJ/千m3 | 0.0139 | ｔ-C/GJ
| 石炭 | 原料炭 |  |  |  | ｔ |  |  | ｔ | [5 empty] | 28.7 | GJ/ｔ |  | 0.0246 | t-C/GJ |  |  |  | 28.7 | GJ/ｔ | 0.0246 | ｔ-C/GJ
|  | 一般炭 |  |  |  | ｔ |  |  | ｔ | [5 empty] | 26.1 | GJ/ｔ |  | 0.0243 | t-C/GJ |  |  |  | 26.1 | GJ/ｔ | 0.0243 | ｔ-C/GJ
|  | 無煙炭 |  |  |  | ｔ |  |  | ｔ | [5 empty] | 27.8 | GJ/ｔ |  | 0.0259 | t-C/GJ |  |  |  | 27.8 | GJ/ｔ | 0.0259 | ｔ-C/GJ
| 石炭コークス |  |  |  |  | ｔ |  |  | ｔ | [5 empty] | 29 | GJ/ｔ |  | 0.0299 | t-C/GJ |  |  |  | 29 | GJ/ｔ | 0.0299 | ｔ-C/GJ
| コールタール |  |  |  |  | ｔ |  |  | ｔ | [5 empty] | 37.3 | GJ/ｔ |  | 0.0209 | t-C/GJ |  |  |  | 37.3 | GJ/ｔ | 0.0209 | ｔ-C/GJ
| コークス炉ガス |  |  |  |  | 千m3 |  |  | 千m3 | [5 empty] | 18.4 | GJ/千m3 |  | 0.0109 | t-C/GJ |  |  |  | 18.4 | GJ/千m3 | 0.0109 | ｔ-C/GJ
| 高炉ガス |  |  |  |  | 千m3 |  |  | 千m3 | [5 empty] | 3.23 | GJ/千m3 |  | 0.0264 | t-C/GJ |  |  |  | 3.23 | GJ/千m3 | 0.0264 | ｔ-C/GJ
| 転炉ガス |  |  |  |  | 千m3 |  |  | 千m3 | [5 empty] | 7.53 | GJ/千m3 |  | 0.042 | t-C/GJ |  |  |  | 7.53 | GJ/千m3 | 0.042 | ｔ-C/GJ
その他の 燃料
小計 ①
[5 empty] | エネルギー使用量 |  |  | 販売されたエネルギーの量 |  |  | H=D-F | 二酸化炭素排出量
[5 empty] | 数値 | 単位 |  | 数値 | 単位
[5 empty] | D |  |  | F |  |  | (千m3) | (t-CO2) |  | 都市ガスの排出係数は、各自入力ください。 | [5 empty] | ガス事業者名
| 都市ガス |  |  |  |  | 千m3 |  |  | 千m3 | [9 empty] | t-CO2/千m3
| 小計 ② | [12 empty] | 産業用以外の蒸気、温水、冷水の排出係数は、各自入力ください。
熱 |  |  |  |  | エネルギー使用量 |  |  | 販売されたエネルギーの量 |  |  | H=D-F | 二酸化炭素排出量 |  | 変更根拠必要 | 単位発熱量 |  | 変更根拠必要 | 排出係数 |  |  |  |  | 単位発熱量 |  | 排出係数
[5 empty] | 数値 | 単位 | 熱量(GJ) | 数値 | 単位 | 熱量(GJ) |  |  |  |  | 数値 | 単位 |  | 数値 | 単位 |  |  |  | 数値 | 単位 | 数値 | 単位
[5 empty] | D |  | E=D×C | F |  | G=F×C | (GJ) | (t-CO2) |  |  | Ｃ | [7 empty] | Ｃ
| 産業用蒸気 |  |  |  |  | GJ |  |  | GJ | [8 empty] | 0.0654 | t-CO2/GJ | [5 empty] | 0.0654 | ｔ-CO２/GJ
| 産業用以外の蒸気 |  |  |  |  | GJ |  |  | GJ | [9 empty] | t-CO2/GJ | [6 empty] | ｔ-CO２/GJ
| 温水 |  |  |  |  | GJ |  |  | GJ | [9 empty] | t-CO2/GJ | [6 empty] | ｔ-CO２/GJ
| 冷水 |  |  |  |  | GJ |  |  | GJ | [9 empty] | t-CO2/GJ | [6 empty] | ｔ-CO２/GJ
| 小計 ③ | [12 empty] | 一般送配電事業者が維持し、及び運用する電線路を介して供給された電気
エネルギーの種類 |  |  |  |  | 数値 | 単位 |  | 数値 | 単位 |  | H=D-F | 二酸化炭素排出量 |  | No. | 電気事業者名 |  | 排出係数 |  | 実数値（千kWh） |  | CO2排出量（t-CO2）
[17 empty] | (t‐CO2/kWh） |  | 昼間買電 | 夜間買電 | 昼間買電 | 夜間買電
[5 empty] | D |  |  | F |  |  | (千kWh) | (t-CO2) |  | 1
電気 | 一般送配電事業者が維持し、及び運用する電線路を介して供給された電気 |  |  | 昼間買電 |  | 千kWh |  |  | 千kWh |  |  |  |  | 2
3
|  |  |  | 夜間買電 |  | 千kWh |  |  | 千kWh |  |  |  |  | 4
合計
| その他 |  | 上記以外の買電 |  |  | 千kWh |  |  | 千kWh | [9 empty] | t-CO2/千kWh
|  |  | 自家発電 |  |  | 千kWh |  |  | 千kWh | [9 empty] | t-CO2/千kWh
小計 ④
合計 (t-CO2) ⑤＝①＋②＋③＋④ | [13 empty] | 電気事業者の排出係数は毎年変更となります。
下記サイトで、提出年ごとに公表されているので確認してください。
| 電気事業者・排出係数(t-CO2/kWh)： | [12 empty] | https://ghg-santeikohyo.env.go.jp/calc
該当する 電気事業者名 及び 基礎排出係数 を上記に入力して作成してください。
Note on B62: 計算に用いた単位発熱量・排出係数を右表から変更した場合など、何の数値を用いたかを記載してください。
Note on C22: 名称変更できます。その際、右側太枠内の発熱量と排出係数が一致するように、入力し直してください。当初は、輸入原料炭の発熱量と排出係数が入っています。輸入、コークス用、吹込用の複数に該当する場合は、「その他の燃料」の欄も活用してください。
Note on C23: 名称変更できます。その際、右側太枠内の発熱量と排出係数が一致するように、入力し直してください。当初は、輸入一般炭の発熱量と排出係数が入っています。輸入、国産の複数に該当する場合は、「その他の燃料」の欄も活用してください。
Note on F8: 原則、有効数字３桁以上で入力してください。
Note on F9: 原則、有効数字３桁以上で入力してください。
Note on F10: 原則、有効数字３桁以上で入力してください。
Note on F11: 原則、有効数字３桁以上で入力してください。
Note on F12: 原則、有効数字３桁以上で入力してください。
Note on F13: 原則、有効数字３桁以上で入力してください。
Note on F14: 原則、有効数字３桁以上で入力してください。
Note on F15: 原則、有効数字３桁以上で入力してください。
Note on F16: 原則、有効数字３桁以上で入力してください。
Note on F17: 原則、有効数字３桁以上で入力してください。
Note on F18: 原則、有効数字３桁以上で入力してください。
Note on F19: 原則、有効数字３桁以上で入力してください。
Note on F20: 原則、有効数字３桁以上で入力してください。
Note on F21: 原則、有効数字３桁以上で入力してください。
Note on F22: 原則、有効数字３桁以上で入力してください。
Note on F23: 原則、有効数字３桁以上で入力してください。
Note on F24: 原則、有効数字３桁以上で入力してください。
Note on F25: 原則、有効数字３桁以上で入力してください。
Note on F26: 原則、有効数字３桁以上で入力してください。
Note on F27: 原則、有効数字３桁以上で入力してください。
Note on F28: 原則、有効数字３桁以上で入力してください。
Note on F29: 原則、有効数字３桁以上で入力してください。
Note on F30: 原則、有効数字３桁以上で入力してください。
Note on F31: 原則、有効数字３桁以上で入力してください。
Note on F32: 原則、有効数字３桁以上で入力してください。
Note on F33: 原則、有効数字３桁以上で入力してください。
Note on F34: 原則、有効数字３桁以上で入力してください。
Note on F39: 右側太枠内に、排出係数を入力してください。数値は、原則、有効数字３桁以上で入力してください。
Note on F44: 原則、有効数字３桁以上で入力してください。
Note on F45: 右側太枠内に、排出係数を入力してください。数値は、原則、有効数字３桁以上で入力してください。
Note on F46: 右側太枠内に、排出係数を入力してください。数値は、原則、有効数字３桁以上で入力してください。
Note on F47: 右側太枠内に、排出係数を入力してください。数値は、原則、有効数字３桁以上で入力してください。
Note on F52: 右側太枠内に電気事業者名、排出係数、買電量を入力してください。
Note on F54: 右側太枠内に電気事業者名、排出係数、買電量を入力してください。
Note on F56: 右側太枠内に排出係数を入力してください。原則、排出係数の有効桁数以上の有効桁数で入力してください。
Note on F57: 原則、排出係数の有効桁数以上の有効桁数で入力してください。
Note on I8: 原則、有効数字３桁以上で入力してください。
Note on I9: 原則、有効数字３桁以上で入力してください。
Note on I10: 原則、有効数字３桁以上で入力してください。
Note on I11: 原則、有効数字３桁以上で入力してください。
Note on I12: 原則、有効数字３桁以上で入力してください。
Note on I13: 原則、有効数字３桁以上で入力してください。
Note on I14: 原則、有効数字３桁以上で入力してください。
Note on I15: 原則、有効数字３桁以上で入力してください。
Note on I16: 原則、有効数字３桁以上で入力してください。
Note on I17: 原則、有効数字３桁以上で入力してください。
Note on I18: 原則、有効数字３桁以上で入力してください。
Note on I19: 原則、有効数字３桁以上で入力してください。
Note on I20: 原則、有効数字３桁以上で入力してください。
Note on I21: 原則、有効数字３桁以上で入力してください。
Note on I22: 原則、有効数字３桁以上で入力してください。
Note on I23: 原則、有効数字３桁以上で入力してください。
Note on I24: 原則、有効数字３桁以上で入力してください。
Note on I25: 原則、有効数字３桁以上で入力してください。
Note on I26: 原則、有効数字３桁以上で入力してください。
Note on I27: 原則、有効数字３桁以上で入力してください。
Note on I28: 原則、有効数字３桁以上で入力してください。
Note on I29: 原則、有効数字３桁以上で入力してください。
Note on I30: 原則、有効数字３桁以上で入力してください。
Note on I31: 原則、有効数字３桁以上で入力してください。
Note on I32: 原則、有効数字３桁以上で入力してください。
Note on I33: 原則、有効数字３桁以上で入力してください。
Note on I34: 原則、有効数字３桁以上で入力してください。
Note on I39: 原則、有効数字３桁以上で入力してください。
Note on I44: 原則、有効数字３桁以上で入力してください。
Note on I45: 原則、有効数字３桁以上で入力してください。
Note on I46: 原則、有効数字３桁以上で入力してください。
Note on I47: 原則、有効数字３桁以上で入力してください。
Note on I57: 原則、排出係数の有効桁数以上の有効桁数で入力してください。
Note on O49: 電力事業者名、排出係数、買電量をこの表の太枠内に上から順に入力してください！
Note on P22: 輸入原料炭の発熱量を入力しています。 コークス原料炭は28.9、吹込用原料炭は28.3になります。
Note on P23: 輸入一般炭の発熱量を入力しています。国産一般炭は、24.2になります。
Note on P51: 電気事業者名を入力してください。
Note on P52: 電気事業者名を入力してください。
Note on P53: 電気事業者名を入力してください。
Note on P54: 電気事業者名を入力してください。
Note on R51: 基礎排出係数を入力してください。
Note on R52: 基礎排出係数を入力してください。
Note on R53: 基礎排出係数を入力してください。
Note on R54: 基礎排出係数を入力してください。
Note on S22: 輸入原料炭の排出係数を入力しています。コークス用原料炭は0.0245、吹込用原料炭は0.0251になります。
Note on S23: 輸入一般炭の排出係数を入力しています。国産一般炭は、0.0242になります。
Note on S39: ガス事業者が公表する基礎排出係数を入力してください。
Note on S45: 基礎排出係数を入力して下さい。
Note on S46: 基礎排出係数を入力して下さい。
Note on S47: 基礎排出係数を入力して下さい。
Note on S56: 上記以外の買電がある場合は、その排出係数を入力してください。
Note on S57: 自家発電の電気で販売した量がある場合は、その排出係数を入力してください。
Note on T51: 原則、有効数字３桁以上で記入してください。
Note on T52: 原則、有効数字３桁以上で記入してください。
Note on T53: 原則、有効数字３桁以上で記入してください。
Note on T54: 原則、有効数字３桁以上で記入してください。
Note on U38: ガス事業者名を入力してください。
Note on U51: 原則、有効数字３桁以上で記入してください。
Note on U52: 原則、有効数字３桁以上で記入してください。
Note on U53: 原則、有効数字３桁以上で記入してください。
Note on U54: 原則、有効数字３桁以上で記入してください。