## 別表６
| 【別表６】 | [10 empty] | ←色付きセルのみ入力してください。
単位発熱量及び排出係数を変更するときは、この表の数値を変更してください。
| （令和 |  | 年度） | 事業所名 | [8 empty] | 数値を変更し、【変更根拠必要】欄に○が表示された場合は、
変更した根拠を別途添付してください。
エネルギーの種類 |  |  |  | エネルギー使用量 |  |  | 販売されたエネルギーの量 |  |  | H=E-G | 二酸化炭素排出量 |  | 変更根拠必要 | 単位発熱量 |  | 変更根拠必要 | 排出係数 |  |  | 単位発熱量 |  | 排出係数
|  |  |  | 数値 | 単位 | 熱量(GJ) | 数値 | 単位 | 熱量(GJ) |  |  |  |  | 数値 | 単位 |  | 数値 | 単位 |  | 数値 | 単位 | 数値 | 単位
|  |  |  | D |  | E=D×C | F |  | G=F×C | (GJ) | (t-CO2) |  |  | Ｃ | [5 empty] | Ｃ
化石燃料 | 原油（コンデンセートを除く） |  |  |  | kL |  |  | kL | [5 empty] | 38.3 | GJ/kL |  | 0.019 | t-C/GJ |  | 38.3 | GJ/kL | 0.019 | ｔ-C/GJ
| 原油のうちコンデンセート(NGL) |  |  |  | kL |  |  | kL | [5 empty] | 34.8 | GJ/kL |  | 0.0183 | t-C/GJ |  | 34.8 | GJ/kL | 0.0183 | ｔ-C/GJ
| 揮発油（ガソリン） |  |  |  | kL |  |  | kL | [5 empty] | 33.4 | GJ/kL |  | 0.0187 | t-C/GJ |  | 33.4 | GJ/kL | 0.0187 | ｔ-C/GJ
| ナフサ |  |  |  | kL |  |  | kL | [5 empty] | 33.3 | GJ/kL |  | 0.0186 | t-C/GJ |  | 33.3 | GJ/kL | 0.0186 | ｔ-C/GJ
| ジェット燃料 |  |  |  | kL |  |  | kL | [5 empty] | 36.3 | GJ/kL |  | 0.0186 | t-C/GJ |  | 36.3 | GJ/kL | 0.0186 | ｔ-C/GJ
| 灯油 |  |  |  | kL |  |  | kL | [5 empty] | 36.5 | GJ/kL |  | 0.0187 | t-C/GJ |  | 36.5 | GJ/kL | 0.0187 | ｔ-C/GJ
| 軽油 |  |  |  | kL |  |  | kL | [5 empty] | 38 | GJ/kL |  | 0.0188 | t-C/GJ |  | 38 | GJ/kL | 0.0188 | ｔ-C/GJ
| A重油 |  |  |  | kL |  |  | kL | [5 empty] | 38.9 | GJ/kL |  | 0.0193 | t-C/GJ |  | 38.9 | GJ/kL | 0.0193 | ｔ-C/GJ
| B･C重油 |  |  |  | kL |  |  | kL | [5 empty] | 41.8 | GJ/kL |  | 0.0202 | t-C/GJ |  | 41.8 | GJ/kL | 0.0202 | ｔ-C/GJ
| 石油アスファルト |  |  |  | ｔ |  |  | ｔ | [5 empty] | 40 | GJ/ｔ |  | 0.0204 | t-C/GJ |  | 40 | GJ/ｔ | 0.0204 | ｔ-C/GJ
| 石油コークス |  |  |  | ｔ |  |  | ｔ | [5 empty] | 34.1 | GJ/ｔ |  | 0.0245 | t-C/GJ |  | 34.1 | GJ/ｔ | 0.0245 | ｔ-C/GJ
| 石油ガス | 液化石油ガス(LPG) |  |  | ｔ |  |  | ｔ | [5 empty] | 50.1 | GJ/ｔ |  | 0.0163 | t-C/GJ |  | 50.1 | GJ/ｔ | 0.0163 | ｔ-C/GJ
|  | 石油系炭化水素ガス |  |  | 千m3 |  |  | 千m3 | [5 empty] | 46.1 | GJ/千m3 |  | 0.0144 | t-C/GJ |  | 46.1 | GJ/千m3 | 0.0144 | ｔ-C/GJ
| 可燃性 天然ガス | 液化天然ガス(LNG) |  |  | ｔ |  |  | ｔ | [5 empty] | 54.7 | GJ/t |  | 0.0139 | t-C/GJ |  | 54.7 | GJ/t | 0.0139 | ｔ-C/GJ
|  | その他可燃性天然ガス |  |  | 千m3 |  |  | 千m3 | [5 empty] | 38.4 | GJ/千m3 |  | 0.0139 | t-C/GJ |  | 38.4 | GJ/千m3 | 0.0139 | ｔ-C/GJ
| 石炭 | 輸入原料炭 |  |  | ｔ |  |  | ｔ | [5 empty] | 28.7 | GJ/ｔ |  | 0.0246 | t-C/GJ |  | 28.7 | GJ/ｔ | 0.0246 | ｔ-C/GJ
|  | コークス用原料炭 |  |  | ｔ |  |  | ｔ | [5 empty] | 28.9 | GJ/ｔ |  | 0.0245 | t-C/GJ |  | 28.9 | GJ/ｔ | 0.0245 | ｔ-C/GJ
|  | 吹込用原料炭 |  |  | ｔ |  |  | ｔ | [5 empty] | 28.3 | GJ/ｔ |  | 0.0251 | t-C/GJ |  | 28.3 | GJ/ｔ | 0.0251 | ｔ-C/GJ
|  | 輸入一般炭 |  |  | ｔ |  |  | ｔ | [5 empty] | 26.1 | GJ/ｔ |  | 0.0243 | t-C/GJ |  | 26.1 | GJ/ｔ | 0.0243 | ｔ-C/GJ
|  | 国産一般炭 |  |  | ｔ |  |  | ｔ | [5 empty] | 24.2 | GJ/ｔ |  | 0.0242 | t-C/GJ |  | 24.2 | GJ/ｔ | 0.0242 | ｔ-C/GJ
|  | 輸入無煙炭 |  |  | ｔ |  |  | ｔ | [5 empty] | 27.8 | GJ/ｔ |  | 0.0259 | t-C/GJ |  | 27.8 | GJ/ｔ | 0.0259 | ｔ-C/GJ
| 石炭コークス |  |  |  | ｔ |  |  | ｔ | [5 empty] | 29 | GJ/ｔ |  | 0.0299 | t-C/GJ |  | 29 | GJ/ｔ | 0.0299 | ｔ-C/GJ
| コールタール |  |  |  | ｔ |  |  | ｔ | [5 empty] | 37.3 | GJ/ｔ |  | 0.0209 | t-C/GJ |  | 37.3 | GJ/ｔ | 0.0209 | ｔ-C/GJ
| コークス炉ガス |  |  |  | 千m3 |  |  | 千m3 | [5 empty] | 18.4 | GJ/千m3 |  | 0.0109 | t-C/GJ |  | 18.4 | GJ/千m3 | 0.0109 | ｔ-C/GJ
| 高炉ガス |  |  |  | 千m3 |  |  | 千m3 | [5 empty] | 3.23 | GJ/千m3 |  | 0.0264 | t-C/GJ |  | 3.23 | GJ/千m3 | 0.0264 | ｔ-C/GJ
| 発電用高炉ガス |  |  |  | 千m3 |  |  | 千m3 | [5 empty] | 3.45 | GJ/千m3 |  | 0.0264 | t-C/GJ |  | 3.45 | GJ/千m3 | 0.0264 | ｔ-C/GJ
| 転炉ガス |  |  |  | 千m3 |  |  | 千m3 | [5 empty] | 7.53 | GJ/千m3 |  | 0.042 | t-C/GJ |  | 7.53 | GJ/千m3 | 0.042 | ｔ-C/GJ
その他の 燃料
小計 ①
|  |  |  | エネルギー使用量 |  |  | 販売されたエネルギーの量 |  |  | H=D-F | 二酸化炭素排出量
|  |  |  | 数値 | 単位 |  | 数値 | 単位
|  |  |  | D |  |  | F |  |  | (千m3) | (t-CO2) |  | 都市ガスの排出係数は、各自入力ください。 | [5 empty] | ガス事業者名
| 都市ガス |  |  |  | 千m3 |  |  | 千m3 | [9 empty] | t-CO2/千m3
| 小計 ② | [11 empty] | 単位発熱量及び排出係数を変更するときは、この表の数値を変更してください。
非化石燃料 |  |  |  | エネルギー使用量 |  |  | 販売されたエネルギーの量 |  |  | H=E-G | 二酸化炭素排出量 |  | 変更根拠必要 | 単位発熱量 |  | 変更根拠必要 | 排出係数 |  |  | 単位発熱量 |  | 排出係数
|  |  |  | 数値 | 単位 | 熱量(GJ) | 数値 | 単位 | 熱量(GJ) |  |  |  |  | 数値 | 単位 |  | 数値 | 単位 |  | 数値 | 単位 | 数値 | 単位
|  |  |  | D |  | E=D×C | F |  | G=F×C | (GJ) | (t-CO2) |  |  | Ｃ | [5 empty] | Ｃ
| 黒液 |  |  |  | ｔ |  |  | ｔ | [5 empty] | 13.6 | GJ/ｔ |  | 0 | t-C/GJ |  | 13.6 | GJ/ｔ | 0 | ｔ-C/GJ
| 木材 |  |  |  | ｔ |  |  | ｔ | [5 empty] | 13.2 | GJ/ｔ |  | 0 | t-C/GJ |  | 13.2 | GJ/ｔ | 0 | ｔ-C/GJ
| 木質廃材 |  |  |  | ｔ |  |  | ｔ | [5 empty] | 17.1 | GJ/ｔ |  | 0 | t-C/GJ |  | 17.1 | GJ/ｔ | 0 | ｔ-C/GJ
| バイオエタノール |  |  |  | kL |  |  | kL | [5 empty] | 23.4 | GJ/kL |  | 0 | t-C/GJ |  | 23.4 | GJ/kL | 0 | ｔ-C/GJ
| バイオディーゼル |  |  |  | kL |  |  | kL | [5 empty] | 35.6 | GJ/kL |  | 0 | t-C/GJ |  | 35.6 | GJ/kL | 0 | ｔ-C/GJ
| バイオガス |  |  |  | 千m3 |  |  | 千m3 | [5 empty] | 21.2 | GJ/千m3 |  | 0 | t-C/GJ |  | 21.2 | GJ/千m3 | 0 | ｔ-C/GJ
| その他バイオマス |  |  |  | ｔ |  |  | ｔ | [5 empty] | 13.2 | GJ/ｔ |  | 0 | t-C/GJ |  | 13.2 | GJ/ｔ | 0 | ｔ-C/GJ
| ＲＤＦ |  |  |  | ｔ |  |  | ｔ | [5 empty] | 18 | GJ/ｔ |  | 0.0162 | t-C/GJ |  | 18 | GJ/ｔ | 0.0162 | ｔ-C/GJ
| ＲＰＦ |  |  |  | ｔ |  |  | ｔ | [5 empty] | 26.9 | GJ/ｔ |  | 0.0166 | t-C/GJ |  | 26.9 | GJ/ｔ | 0.0166 | ｔ-C/GJ
| 廃タイヤ |  |  |  | ｔ |  |  | ｔ | [5 empty] | 33.2 | GJ/ｔ |  | 0.0135 | t-C/GJ |  | 33.2 | GJ/ｔ | 0.0135 | ｔ-C/GJ
| 廃プラスチック(一廃) |  |  |  | ｔ |  |  | ｔ | [5 empty] | 29.3 | GJ/ｔ |  | 0.0257 | t-C/GJ |  | 29.3 | GJ/ｔ | 0.0257 | ｔ-C/GJ
| 廃プラスチック(産廃) |  |  |  | ｔ |  |  | ｔ | [5 empty] | 29.3 | GJ/ｔ |  | 0.0239 | t-C/GJ |  | 29.3 | GJ/ｔ | 0.0239 | ｔ-C/GJ
| 廃油 |  |  |  | kL |  |  | kL | [5 empty] | 40.2 | GJ/kL |  | 0.0179 | t-C/GJ |  | 40.2 | GJ/kL | 0.0179 | ｔ-C/GJ
| 廃棄物ガス |  |  |  | 千m3 |  |  | 千m3 | [5 empty] | 21.2 | GJ/千m3 |  | 0 | t-C/GJ |  | 21.2 | GJ/千m3 | 0 | ｔ-C/GJ
| 混合廃材 |  |  |  | ｔ |  |  | ｔ | [5 empty] | 17.1 | GJ/ｔ |  | 0 | t-C/GJ |  | 17.1 | GJ/ｔ | 0 | ｔ-C/GJ
| 水素 |  |  |  | ｔ |  |  | ｔ | [5 empty] | 142 | GJ/ｔ |  | 0 | t-C/GJ |  | 142 | GJ/ｔ | 0 | ｔ-C/GJ
| アンモニア |  |  |  | ｔ |  |  | ｔ | [5 empty] | 22.5 | GJ/ｔ |  | 0 | t-C/GJ |  | 22.5 | GJ/ｔ | 0 | ｔ-C/GJ
その他の 非化石燃料
| 小計 ③ | [11 empty] | 数値を変更し、【変更根拠必要】欄に○が表示された場合は、
エネルギーの種類 |  |  |  | エネルギー使用量 |  |  | 販売されたエネルギーの量 |  |  | H=D-F | 二酸化炭素排出量 |  | 変更した根拠を別途添付してください。
|  |  |  | 数値 | 単位 |  | 数値 | 単位
|  |  |  | D |  |  | F |  |  | (GJ) | (t-CO2) |  | 産業用以外の蒸気、温水、冷水の排出係数は、各自入力ください。その他使用した熱で、販売した量がある場合は排出係数を入力してください。
熱 | 他者から購入した熱 | 産業用蒸気 |  |  | GJ |  |  | GJ | [8 empty] | 0.0654 | t-CO2/GJ |  |  |  | 0.0654 | ｔ-CO２/GJ
|  | 産業用以外の蒸気 |  |  | GJ |  |  | GJ | [9 empty] | t-CO2/GJ |  |  |  |  | ｔ-CO２/GJ
|  | 温水 |  |  | GJ |  |  | GJ | [9 empty] | t-CO2/GJ |  |  |  |  | ｔ-CO２/GJ
|  | 冷水 |  |  | GJ |  |  | GJ | [9 empty] | t-CO2/GJ |  |  |  |  | ｔ-CO２/GJ
|  | その他 |  |  | GJ |  |  | GJ | [9 empty] | t-CO2/GJ |  |  |  |  | ｔ-CO２/GJ
| その他使用した熱 | 地熱 |  |  | GJ |  |  | GJ | [8 empty] | 0 | t-CO2/GJ |  |  |  | 0 | ｔ-CO２/GJ
|  | 温泉熱 |  |  | GJ |  |  | GJ | [8 empty] | 0 | t-CO2/GJ |  |  |  | 0 | ｔ-CO２/GJ
|  | 太陽熱 |  |  | GJ |  |  | GJ | [8 empty] | 0 | t-CO2/GJ |  |  |  | 0 | ｔ-CO２/GJ
|  | 雪氷熱 |  |  | GJ |  |  | GJ | [8 empty] | 0 | t-CO2/GJ |  |  |  | 0 | ｔ-CO２/GJ
|  | その他 |  |  | GJ |  |  | GJ | [9 empty] | t-CO2/GJ |  |  |  | 0 | ｔ-CO２/GJ
小計 ④
エネルギーの種類 |  |  |  | エネルギー使用量 |  |  | 販売されたエネルギーの量 |  |  | H=D-F | 二酸化炭素排出量
|  |  |  | 数値 | 単位 |  | 数値 | 単位 |  |  |  |  | 電気事業者からの買電（電気事業者の排出係数は、各自入力ください。）
[13 empty] | No. | 電気事業者名 |  | 排出係数 |  | 実数値 | CO2排出量
|  |  |  | D |  |  | F |  |  | (千kWh) | (t-CO2) |  |  |  |  | (t‐CO2/kWh） |  | （千kWh） | （t-CO2）
電気 | 電気事業者からの買電 |  |  |  | 千kWh |  |  | 千kWh |  |  |  |  | 1
2
3
4
合計
[13 empty] | 電気のうち、上記以外の買電、自家発電（排出係数は、各自入力ください。） |  |  | 排出係数
(t-CO2/kWh)
| 上記以外の買電 | オフサイト型PPA |  |  | 千kWh |  |  | 千kWh |  |  |  |  | 上記以外の買電（オフサイト型PPA）
|  | 自己託送(非燃料由来の非化石電気) |  |  | 千kWh |  |  | 千kWh |  |  |  |  | 上記以外の買電（自己託送（非燃料由来の非化石電気））
|  | 上記以外の自己託送 |  |  | 千kWh |  |  | 千kWh |  |  |  |  | 上記以外の買電（上記以外の自己託送）
|  | その他 |  |  | 千kWh |  |  | 千kWh |  |  |  |  | 上記以外の買電（その他）
| 自家発電 | 太陽光 |  |  | 千kWh |  |  | 千kWh |  |  |  |  | 太陽光 |  |  | 0
|  | 風力 |  |  | 千kWh |  |  | 千kWh |  |  |  |  | 風力 |  |  | 0
|  | 地熱 |  |  | 千kWh |  |  | 千kWh |  |  |  |  | 地熱 |  |  | 0
|  | 水力 |  |  | 千kWh |  |  | 千kWh |  |  |  |  | 水力 |  |  | 0
|  | その他(非燃料由来の非化石) |  |  | 千kWh |  |  | 千kWh |  |  |  |  | 自家発電（その他（非燃料由来の非化石））
|  | その他 |  |  | 千kWh |  |  | 千kWh |  |  |  |  | 自家発電（その他）
小計 ⑤
合計 (t-CO2) ⑥＝①＋②＋③＋④＋⑤ | [12 empty] | ガス事業者、熱供給事業者、電気事業者の排出係数は毎年変更となります。
下記サイトで、提出年ごとに公表されているので確認してください。
| 電気事業者・排出係数(t-CO2/kWh)： | [11 empty] | https://ghg-santeikohyo.env.go.jp/calc
Note on F8: 原則、有効数字３桁以上で入力してください。
Note on I8: 原則、有効数字３桁以上で入力してください。
Note on F9: 原則、有効数字３桁以上で入力してください。
Note on I9: 原則、有効数字３桁以上で入力してください。
Note on F10: 原則、有効数字３桁以上で入力してください。
Note on I10: 原則、有効数字３桁以上で入力してください。
Note on F11: 原則、有効数字３桁以上で入力してください。
Note on I11: 原則、有効数字３桁以上で入力してください。
Note on F12: 原則、有効数字３桁以上で入力してください。
Note on I12: 原則、有効数字３桁以上で入力してください。
Note on F13: 原則、有効数字３桁以上で入力してください。
Note on I13: 原則、有効数字３桁以上で入力してください。
Note on F14: 原則、有効数字３桁以上で入力してください。
Note on I14: 原則、有効数字３桁以上で入力してください。
Note on F15: 原則、有効数字３桁以上で入力してください。
Note on I15: 原則、有効数字３桁以上で入力してください。
Note on F16: 原則、有効数字３桁以上で入力してください。
Note on I16: 原則、有効数字３桁以上で入力してください。
Note on F17: 原則、有効数字３桁以上で入力してください。
Note on I17: 原則、有効数字３桁以上で入力してください。
Note on F18: 原則、有効数字３桁以上で入力してください。
Note on I18: 原則、有効数字３桁以上で入力してください。
Note on F19: 原則、有効数字３桁以上で入力してください。
Note on I19: 原則、有効数字３桁以上で入力してください。
Note on F20: 原則、有効数字３桁以上で入力してください。
Note on I20: 原則、有効数字３桁以上で入力してください。
Note on F21: 原則、有効数字３桁以上で入力してください。
Note on I21: 原則、有効数字３桁以上で入力してください。
Note on F22: 原則、有効数字３桁以上で入力してください。
Note on I22: 原則、有効数字３桁以上で入力してください。
Note on F23: 原則、有効数字３桁以上で入力してください。
Note on I23: 原則、有効数字３桁以上で入力してください。
Note on F24: 原則、有効数字３桁以上で入力してください。
Note on I24: 原則、有効数字３桁以上で入力してください。
Note on F25: 原則、有効数字３桁以上で入力してください。
Note on I25: 原則、有効数字３桁以上で入力してください。
Note on F26: 原則、有効数字３桁以上で入力してください。
Note on I26: 原則、有効数字３桁以上で入力してください。
Note on F27: 原則、有効数字３桁以上で入力してください。
Note on I27: 原則、有効数字３桁以上で入力してください。
Note on F28: 原則、有効数字３桁以上で入力してください。
Note on I28: 原則、有効数字３桁以上で入力してください。
Note on F29: 原則、有効数字３桁以上で入力してください。
Note on I29: 原則、有効数字３桁以上で入力してください。
Note on F30: 原則、有効数字３桁以上で入力してください。
Note on I30: 原則、有効数字３桁以上で入力してください。
Note on F31: 原則、有効数字３桁以上で入力してください。
Note on I31: 原則、有効数字３桁以上で入力してください。
Note on F32: 原則、有効数字３桁以上で入力してください。
Note on I32: 原則、有効数字３桁以上で入力してください。
Note on F33: 原則、有効数字３桁以上で入力してください。
Note on I33: 原則、有効数字３桁以上で入力してください。
Note on F34: 原則、有効数字３桁以上で入力してください。
Note on I34: 原則、有効数字３桁以上で入力してください。
Note on B35: 温対法で二酸化炭素排出量の報告が求められているFCCコークや潤滑油は、こちらに記入してください。
Note on F35: 右側太枠内に、発熱量、排出係数を入力してください。原則、有効数字３桁以上で入力してください。
Note on I35: 原則、有効数字３桁以上で入力してください。
Note on F36: 右側太枠内に、発熱量、排出係数を入力してください。原則、有効数字３桁以上で入力してください。
Note on I36: 原則、有効数字３桁以上で入力してください。
Note on U40: ガス事業者名を入力してください。
Note on F41: 右側太枠内に、ガス事業者名、排出係数を入力してください。原則、有効数字３桁以上で入力してください。
Note on I41: 原則、有効数字３桁以上で入力してください。
Note on S41: ガス事業者が公表する基礎排出係数を入力してください。
Note on F46: 原則、有効数字３桁以上で入力してください。
Note on I46: 原則、有効数字３桁以上で入力してください。
Note on F47: 原則、有効数字３桁以上で入力してください。
Note on I47: 原則、有効数字３桁以上で入力してください。
Note on F48: 原則、有効数字３桁以上で入力してください。
Note on I48: 原則、有効数字３桁以上で入力してください。
Note on F49: 原則、有効数字３桁以上で入力してください。
Note on I49: 原則、有効数字３桁以上で入力してください。
Note on F50: 原則、有効数字３桁以上で入力してください。
Note on I50: 原則、有効数字３桁以上で入力してください。
Note on F51: 原則、有効数字３桁以上で入力してください。
Note on I51: 原則、有効数字３桁以上で入力してください。
Note on F52: 原則、有効数字３桁以上で入力してください。
Note on I52: 原則、有効数字３桁以上で入力してください。
Note on F53: 原則、有効数字３桁以上で入力してください。
Note on I53: 原則、有効数字３桁以上で入力してください。
Note on F54: 原則、有効数字３桁以上で入力してください。
Note on I54: 原則、有効数字３桁以上で入力してください。
Note on F55: 原則、有効数字３桁以上で入力してください。
Note on I55: 原則、有効数字３桁以上で入力してください。
Note on F56: 原則、有効数字３桁以上で入力してください。
Note on I56: 原則、有効数字３桁以上で入力してください。
Note on F57: 原則、有効数字３桁以上で入力してください。
Note on I57: 原則、有効数字３桁以上で入力してください。
Note on F58: 原則、有効数字３桁以上で入力してください。
Note on I58: 原則、有効数字３桁以上で入力してください。
Note on F59: 原則、有効数字３桁以上で入力してください。
Note on I59: 原則、有効数字３桁以上で入力してください。
Note on F60: 原則、有効数字３桁以上で入力してください。
Note on I60: 原則、有効数字３桁以上で入力してください。
Note on F61: 原則、有効数字３桁以上で入力してください。
Note on I61: 原則、有効数字３桁以上で入力してください。
Note on F62: 原則、有効数字３桁以上で入力してください。
Note on I62: 原則、有効数字３桁以上で入力してください。
Note on B63: 温対法で二酸化炭素排出量の報告が求められている廃プラスチック塁から製造された燃料炭化水素油はこちらに記入してください。
Note on F63: 右側太枠内に、発熱量、排出係数を入力してください。原則、有効数字３桁以上で入力してください。
Note on I63: 原則、有効数字３桁以上で入力してください。
Note on F64: 右側太枠内に、発熱量、排出係数を入力してください。原則、有効数字３桁以上で入力してください。
Note on I64: 原則、有効数字３桁以上で入力してください。
Note on F69: 原則、有効数字３桁以上で入力してください。
Note on I69: 原則、有効数字３桁以上で入力してください。
Note on F70: 右側太枠内に、排出係数を入力してください。原則、有効数字３桁以上で入力してください。
Note on I70: 右側太枠内に、排出係数を入力してください。原則、有効数字３桁以上で入力してください。
Note on S70: 基礎排出係数を入力してください。
Note on F71: 右側太枠内に、排出係数を入力してください。原則、有効数字３桁以上で入力してください。
Note on I71: 右側太枠内に、排出係数を入力してください。原則、有効数字３桁以上で入力してください。
Note on S71: 基礎排出係数を入力してください。
Note on F72: 右側太枠内に、排出係数を入力してください。原則、有効数字３桁以上で入力してください。
Note on I72: 右側太枠内に、排出係数を入力してください。原則、有効数字３桁以上で入力してください。
Note on S72: 基礎排出係数を入力してください。
Note on F73: 右側太枠内に、排出係数を入力してください。原則、有効数字３桁以上で入力してください。
Note on I73: 右側太枠内に、排出係数を入力してください。原則、有効数字３桁以上で入力してください。
Note on S73: 基礎排出係数を入力してください。
Note on F74: 原則、有効数字３桁以上で入力してください。
Note on I74: 原則、有効数字３桁以上で入力してください。排出係数は右欄に入力してください。
Note on F75: 原則、有効数字３桁以上で入力してください。
Note on I75: 原則、有効数字３桁以上で入力してください。排出係数は右欄に入力してください。
Note on F76: 原則、有効数字３桁以上で入力してください。
Note on I76: 原則、有効数字３桁以上で入力してください。排出係数は右欄に入力してください。
Note on F77: 原則、有効数字３桁以上で入力してください。
Note on I77: 原則、有効数字３桁以上で入力してください。排出係数は右欄に入力してください。
Note on F78: 原則、有効数字３桁以上で入力してください。
Note on I78: 原則、有効数字３桁以上で入力してください。排出係数は右欄に入力してください。
Note on S78: 排出係数を入力してください。
Note on O82: 電力事業者名、排出係数、買電量をこの表の太枠内に上から順に入力してください！
Note on F84: 右側太枠内に電気事業者名、排出係数、買電量を入力してください。
Note on P84: 電気事業者名を入力してください。
Note on R84: 基礎排出係数を入力してください。
Note on T84: 原則、有効数字３桁以上で記入してください。
Note on P85: 電気事業者名を入力してください。
Note on R85: 基礎排出係数を入力してください。
Note on T85: 原則、有効数字３桁以上で記入してください。
Note on P86: 電気事業者名を入力してください。
Note on R86: 基礎排出係数を入力してください。
Note on T86: 原則、有効数字３桁以上で記入してください。
Note on P87: 電気事業者名を入力してください。
Note on R87: 基礎排出係数を入力してください。
Note on T87: 原則、有効数字３桁以上で記入してください。
Note on F91: 右側太枠内に、排出係数を入力してください。原則、有効数字３桁以上で入力してください。
Note on R91: 排出係数を入力してください。
Note on F92: 右側太枠内に、排出係数を入力してください。原則、有効数字３桁以上で入力してください。
Note on R92: 排出係数を入力してください。
Note on F93: 右側太枠内に、排出係数を入力してください。原則、有効数字３桁以上で入力してください。
Note on R93: 排出係数を入力してください。
Note on C94: 自営線はここに記載してください。
Note on F94: 右側太枠内に、排出係数を入力してください。原則、有効数字３桁以上で入力してください。
Note on R94: 排出係数を入力してください。
Note on F95: 原則、有効数字３桁以上で入力してください。
Note on I95: 原則、有効数字３桁以上で入力してください。排出係数は右欄に入力してください。
Note on F96: 原則、有効数字３桁以上で入力してください。
Note on I96: 原則、有効数字３桁以上で入力してください。排出係数は右欄に入力してください。
Note on F97: 原則、有効数字３桁以上で入力してください。
Note on I97: 原則、有効数字３桁以上で入力してください。排出係数は右欄に入力してください。
Note on F98: 原則、有効数字３桁以上で入力してください。
Note on I98: 原則、有効数字３桁以上で入力してください。排出係数は右欄に入力してください。
Note on F99: 原則、有効数字３桁以上で入力してください。
Note on I99: 原則、有効数字３桁以上で入力してください。排出係数は右欄に入力してください。
Note on R99: 排出係数を入力してください。
Note on F100: 原則、有効数字３桁以上で入力してください。
Note on I100: 原則、有効数字３桁以上で入力してください。排出係数は右欄に入力してください。
Note on R100: 排出係数を入力してください。
Note on B105: 計算に用いた単位発熱量・排出係数を右表から変更した場合など、何の数値を用いたかを記載してください。