## 別表２
| 【別表２】 | [11 empty] | ←色付きセルのみ入力してください。
単位発熱量及び排出係数を変更するときは、この表の数値を変更してください。
| （平成 |  | 年度） |  | 事業所名 | [8 empty] | 数値を変更し、【変更根拠必要】欄に○が表示された場合は、
変更した根拠を別途添付してください。
エネルギーの種類 |  |  |  |  | エネルギー使用量 |  |  | 販売されたエネルギーの量 |  |  | H=E-G | 二酸化炭素排出量 |  | 変更根拠必要 | 単位発熱量 |  | 変更根拠必要 | 排出係数 |  |  |  |  | 単位発熱量 |  | 排出係数
[5 empty] | 数値 | 単位 | 熱量(GJ) | 数値 | 単位 | 熱量(GJ) |  |  |  |  | 数値 | 単位 |  | 数値 | 単位 |  |  |  | 数値 | 単位 | 数値 | 単位
[5 empty] | D |  | E=D×C | F |  | G=F×C | (GJ) | (t-CO2) |  |  | Ｃ | [7 empty] | Ｃ
燃料 | 原油（コンデンセートを除く） |  |  |  |  | ｋl |  |  | ｋl | [5 empty] | 38.2 | GJ/Kl |  | 0.0187 | t-C/GJ |  |  |  | 38.2 | GJ/Kl | 0.0187 | ｔ-C/GJ
| 原油のうちコンデンセート(NGL) |  |  |  |  | ｋl |  |  | ｋl | [5 empty] | 35.3 | GJ/Kl |  | 0.0184 | t-C/GJ |  |  |  | 35.3 | GJ/Kl | 0.0184 | ｔ-C/GJ
| 揮発油（ガソリン） |  |  |  |  | ｋl |  |  | ｋl | [5 empty] | 34.6 | GJ/Kl |  | 0.0183 | t-C/GJ |  |  |  | 34.6 | GJ/Kl | 0.0183 | ｔ-C/GJ
| ナフサ |  |  |  |  | ｋl |  |  | ｋl | [5 empty] | 33.6 | GJ/Kl |  | 0.0182 | t-C/GJ |  |  |  | 33.6 | GJ/Kl | 0.0182 | ｔ-C/GJ
| 灯油 |  |  |  |  | ｋl |  |  | ｋl | [5 empty] | 36.7 | GJ/Kl |  | 0.0185 | t-C/GJ |  |  |  | 36.7 | GJ/Kl | 0.0185 | ｔ-C/GJ
| 軽油 |  |  |  |  | ｋl |  |  | ｋl | [5 empty] | 37.7 | GJ/Kl |  | 0.0187 | t-C/GJ |  |  |  | 37.7 | GJ/Kl | 0.0187 | ｔ-C/GJ
| A重油 |  |  |  |  | ｋl |  |  | ｋl | [5 empty] | 39.1 | GJ/Kl |  | 0.0189 | t-C/GJ |  |  |  | 39.1 | GJ/Kl | 0.0189 | ｔ-C/GJ
| B･C重油 |  |  |  |  | ｋl |  |  | ｋl | [5 empty] | 41.9 | GJ/Kl |  | 0.0195 | t-C/GJ |  |  |  | 41.9 | GJ/Kl | 0.0195 | ｔ-C/GJ
| 石油アスファルト |  |  |  |  | ｔ |  |  | ｔ | [5 empty] | 40.9 | GJ/ｔ |  | 0.0208 | t-C/GJ |  |  |  | 40.9 | GJ/ｔ | 0.0208 | ｔ-C/GJ
| 石油コークス |  |  |  |  | ｔ |  |  | ｔ | [5 empty] | 29.9 | GJ/ｔ |  | 0.0254 | t-C/GJ |  |  |  | 29.9 | GJ/ｔ | 0.0254 | ｔ-C/GJ
| 石油ガス | 液化石油ガス(LPG) |  |  |  | ｔ |  |  | ｔ | [5 empty] | 50.8 | GJ/t |  | 0.0161 | t-C/GJ |  |  |  | 50.8 | GJ/t | 0.0161 | ｔ-C/GJ
|  | 石油系炭化水素ガス |  |  |  | 千m3 |  |  | 千m3 | [5 empty] | 44.9 | GJ/千m3 |  | 0.0142 | t-C/GJ |  |  |  | 44.9 | GJ/千m3 | 0.0142 | ｔ-C/GJ
| 可燃性 天然ガス | 液化天然ガス(LNG) |  |  |  | ｔ |  |  | ｔ | [5 empty] | 54.6 | GJ/t |  | 0.0135 | t-C/GJ |  |  |  | 54.6 | GJ/t | 0.0135 | ｔ-C/GJ
|  | その他可燃性天然ガス |  |  |  | 千m3 |  |  | 千m3 | [5 empty] | 43.5 | GJ/千m3 |  | 0.0139 | t-C/GJ |  |  |  | 43.5 | GJ/千m3 | 0.0139 | ｔ-C/GJ
| 石炭 | 原料炭 |  |  |  | ｔ |  |  | ｔ | [5 empty] | 29 | GJ/ｔ |  | 0.0245 | t-C/GJ |  |  |  | 29 | GJ/ｔ | 0.0245 | ｔ-C/GJ
|  | 一般炭 |  |  |  | ｔ |  |  | ｔ | [5 empty] | 25.7 | GJ/ｔ |  | 0.0247 | t-C/GJ |  |  |  | 25.7 | GJ/ｔ | 0.0247 | ｔ-C/GJ
|  | 無煙炭 |  |  |  | ｔ |  |  | ｔ | [5 empty] | 26.9 | GJ/ｔ |  | 0.0255 | t-C/GJ |  |  |  | 26.9 | GJ/ｔ | 0.0255 | ｔ-C/GJ
| 石炭コークス |  |  |  |  | ｔ |  |  | ｔ | [5 empty] | 29.4 | GJ/ｔ |  | 0.0294 | t-C/GJ |  |  |  | 29.4 | GJ/ｔ | 0.0294 | ｔ-C/GJ
| コールタール |  |  |  |  | ｔ |  |  | ｔ | [5 empty] | 37.3 | GJ/ｔ |  | 0.0209 | t-C/GJ |  |  |  | 37.3 | GJ/ｔ | 0.0209 | ｔ-C/GJ
| コークス炉ガス |  |  |  |  | 千m3 |  |  | 千m3 | [5 empty] | 21.1 | GJ/千m3 |  | 0.011 | t-C/GJ |  |  |  | 21.1 | GJ/千m3 | 0.011 | ｔ-C/GJ
| 高炉ガス |  |  |  |  | 千m3 |  |  | 千m3 | [5 empty] | 3.41 | GJ/千m3 |  | 0.0263 | t-C/GJ |  |  |  | 3.41 | GJ/千m3 | 0.0263 | ｔ-C/GJ
| 転炉ガス |  |  |  |  | 千m3 |  |  | 千m3 | [5 empty] | 8.41 | GJ/千m3 |  | 0.0384 | t-C/GJ |  |  |  | 8.41 | GJ/千m3 | 0.0384 | ｔ-C/GJ
| 都市ガス |  |  |  |  | 千m3 |  |  | 千m3 | [5 empty] | 46 | GJ/千m3 |  | 0.0136 | t-C/GJ |  |  |  | 44.8 | GJ/千m3 | 0.0136 | ｔ-C/GJ
その他の 燃料
小計 ①
熱 | 産業用蒸気 |  |  |  |  | GJ |  |  | GJ | [8 empty] | 0.06 | t-CO2/GJ | [5 empty] | 0.06 | ｔ-CO２/GJ
| 産業用以外の蒸気 |  |  |  |  | GJ |  |  | GJ | [8 empty] | 0.057 | t-CO2/GJ | [5 empty] | 0.057 | ｔ-CO２/GJ
| 温水 |  |  |  |  | GJ |  |  | GJ | [8 empty] | 0.057 | t-CO2/GJ | [5 empty] | 0.057 | ｔ-CO２/GJ
| 冷水 |  |  |  |  | GJ |  |  | GJ | [8 empty] | 0.057 | t-CO2/GJ | [5 empty] | 0.057 | ｔ-CO２/GJ
| 小計 ② | [12 empty] | 一般送配電事業者が維持し、及び運用する電線路を介して供給された電気
エネルギーの種類 |  |  |  |  | 数値 | 単位 |  | 数値 | 単位 |  | H=D-F | 二酸化炭素排出量 |  | No. | 電気事業者名 |  | 排出係数 |  | 実数値（千kWh） |  | CO2排出量（t-CO2）
[17 empty] | (t‐CO2/kWh） |  | 昼間買電 | 夜間買電 | 昼間買電 | 夜間買電
[5 empty] | D |  |  | F |  |  | (千kWh) | (t-CO2) |  | 1
電気 | 一般送配電事業者が維持し、及び運用する電線路を介して供給された電気 |  |  | 昼間買電 |  | 千ｋWh |  |  | 千ｋWh |  |  |  |  | 2 | [9 empty] | ***
3
|  |  |  | 夜間買電 |  | 千ｋWh |  |  | 千ｋWh |  |  |  |  | 4
[15 empty] | 合計 | [8 empty] | デフォルト値を使用
| その他 |  | 上記以外の買電 |  |  | 千ｋWh |  |  | 千ｋWh | [9 empty] | t-CO2/千kWh |  |  |  |  | 四国ガスの係数を使用
|  |  | 自家発電 |  |  | 千ｋWh |  |  | 千ｋWh | [9 empty] | t-CO2/千kWh
小計 ③
合計 (t-CO2) ④＝①＋②＋③
電気事業者・排出係数(t-CO2/kWh)：
Note on F8: 原則、有効数字３桁以上で入力してください。
Note on I8: 原則、有効数字３桁以上で入力してください。
Note on F9: 原則、有効数字３桁以上で入力してください。
Note on I9: 原則、有効数字３桁以上で入力してください。
Note on F10: 原則、有効数字３桁以上で入力してください。
Note on I10: 原則、有効数字３桁以上で入力してください。
Note on F11: 原則、有効数字３桁以上で入力してください。
Note on I11: 原則、有効数字３桁以上で入力してください。
Note on F12: 原則、有効数字３桁以上で入力してください。
Note on I12: 原則、有効数字３桁以上で入力してください。
Note on F13: 原則、有効数字３桁以上で入力してください。
Note on I13: 原則、有効数字３桁以上で入力してください。
Note on F14: 原則、有効数字３桁以上で入力してください。
Note on I14: 原則、有効数字３桁以上で入力してください。
Note on F15: 原則、有効数字３桁以上で入力してください。
Note on I15: 原則、有効数字３桁以上で入力してください。
Note on F16: 原則、有効数字３桁以上で入力してください。
Note on I16: 原則、有効数字３桁以上で入力してください。
Note on F17: 原則、有効数字３桁以上で入力してください。
Note on I17: 原則、有効数字３桁以上で入力してください。
Note on F18: 原則、有効数字３桁以上で入力してください。
Note on I18: 原則、有効数字３桁以上で入力してください。
Note on F19: 原則、有効数字３桁以上で入力してください。
Note on I19: 原則、有効数字３桁以上で入力してください。
Note on F20: 原則、有効数字３桁以上で入力してください。
Note on I20: 原則、有効数字３桁以上で入力してください。
Note on F21: 原則、有効数字３桁以上で入力してください。
Note on I21: 原則、有効数字３桁以上で入力してください。
Note on F22: 原則、有効数字３桁以上で入力してください。
Note on I22: 原則、有効数字３桁以上で入力してください。
Note on F23: 原則、有効数字３桁以上で入力してください。
Note on I23: 原則、有効数字３桁以上で入力してください。
Note on F24: 原則、有効数字３桁以上で入力してください。
Note on I24: 原則、有効数字３桁以上で入力してください。
Note on F25: 原則、有効数字３桁以上で入力してください。
Note on I25: 原則、有効数字３桁以上で入力してください。
Note on F26: 原則、有効数字３桁以上で入力してください。
Note on I26: 原則、有効数字３桁以上で入力してください。
Note on F27: 原則、有効数字３桁以上で入力してください。
Note on I27: 原則、有効数字３桁以上で入力してください。
Note on F28: 原則、有効数字３桁以上で入力してください。
Note on I28: 原則、有効数字３桁以上で入力してください。
Note on F29: 原則、有効数字３桁以上で入力してください。
Note on I29: 原則、有効数字３桁以上で入力してください。
Note on F30: 原則、有効数字３桁以上で入力してください。
Note on I30: 原則、有効数字３桁以上で入力してください。
Note on P30: 四国ガスの値を入力しています。 なお、デフォルト値は44.8です。
Note on F31: 原則、排出係数の有効桁数以上の有効桁数で入力してください。
Note on I31: 原則、排出係数の有効桁数以上の有効桁数で入力してください。
Note on F32: 原則、排出係数の有効桁数以上の有効桁数で入力してください。
Note on I32: 原則、排出係数の有効桁数以上の有効桁数で入力してください。
Note on F34: 原則、有効数字２桁以上で入力してください。
Note on I34: 原則、有効数字２桁以上で入力してください。
Note on F35: 原則、有効数字２桁以上で入力してください。
Note on I35: 原則、有効数字２桁以上で入力してください。
Note on F36: 原則、有効数字２桁以上で入力してください。
Note on I36: 原則、有効数字２桁以上で入力してください。
Note on F37: 原則、有効数字２桁以上で入力してください。
Note on I37: 原則、有効数字２桁以上で入力してください。
Note on O39: 電力事業者名、排出係数、買電量をこの表の太枠内に上から順に入力してください！
Note on P41: 電力事業者名を入力してください。詳しくは①基本情報の４を確認してください。
Note on R41: 基礎排出係数を入力してください。詳しくは①基本情報の４を確認してください。
Note on T41: 原則、有効数字３桁以上で記入してください。
Note on U41: 原則、有効数字３桁以上で記入してください。
Note on F42: 右側太枠内に電力事業者名、排出係数、買電量を入力してください。
Note on P42: 電力事業者名を入力してください。詳しくは①基本情報の４を確認してください。
Note on R42: 基礎排出係数を入力してください。詳しくは①基本情報の４を確認してください。
Note on T42: 原則、有効数字３桁以上で記入してください。
Note on U42: 原則、有効数字３桁以上で記入してください。
Note on P43: 電力事業者名を入力してください。詳しくは①基本情報の４を確認してください。
Note on R43: 基礎排出係数を入力してください。詳しくは①基本情報の４を確認してください。
Note on T43: 原則、有効数字３桁以上で記入してください。
Note on U43: 原則、有効数字３桁以上で記入してください。
Note on F44: 右側太枠内に電力事業者名、排出係数、買電量を入力してください。
Note on P44: 電力事業者名を入力してください。詳しくは①基本情報の４を確認してください。
Note on R44: 基礎排出係数を入力してください。詳しくは①基本情報の４を確認してください。
Note on T44: 原則、有効数字３桁以上で記入してください。
Note on U44: 原則、有効数字３桁以上で記入してください。
Note on F46: 原則、排出係数の有効桁数以上の有効桁数で入力してください。また、排出係数を入力してください（右側）。
Note on S46: 上記以外の買電がある場合は、その排出係数を入力してください。
Note on F47: 原則、排出係数の有効桁数以上の有効桁数で入力してください。
Note on I47: 原則、排出係数の有効桁数以上の有効桁数で入力してください。また、排出係数を入力してください。
Note on S47: 自家発電の電気で販売した量がある場合は、その排出係数を入力してください。
Note on B52: 計算に用いた単位発熱量・排出係数を右表から変更した場合など、何の数値を用いたかを記載してください。