## チェックシート
二酸化炭素排出量チェックシート
①エネルギーの使用量を入力してください。（年間） | [5 empty] | ←赤色のセルに入力してください。
| エネルギーの種類 |  |  | 使用量 |  | 排出係数 |  | 排出量（t-CO2）(A)×(B)
|  |  |  | 数値（A) | 単位 | 係数（B） | 単位
| 燃料 | 原油（コンデンセートを除く） |  |  | kL | 2.6192 | t-CO2/kL
|  | 原油のうちコンデンセート(NGL) |  |  | kL | 2.3816 | t-CO2/kL
|  | 揮発油（ガソリン） |  |  | kL | 2.3217 | t-CO2/kL
|  | ナフサ |  |  | kL | 2.2422 | t-CO2/kL
|  | 灯油 |  |  | kL | 2.4895 | t-CO2/kL
|  | 軽油 |  |  | kL | 2.585 | t-CO2/kL
|  | A重油 |  |  | kL | 2.7096 | t-CO2/kL
|  | B･C重油 |  |  | kL | 2.9958 | t-CO2/kL
|  | 石油アスファルト |  |  | t | 3.1193 | t-CO2/t
|  | 石油コークス |  |  | t | 2.7847 | t-CO2/t
|  | 石油ガス | 液化石油ガス(LPG) |  | t | 2.9989 | t-CO2/t
|  |  | 石油系炭化水素ガス |  | 千m3 | 2.3378 | t-CO2/千m3
|  | 可燃性 天然ガス | 液化天然ガス(LNG) |  | t | 2.7027 | t-CO2/t
|  |  | その他可燃性天然ガス |  | 千m3 | 2.217 | t-CO2/千m3
|  | 石炭 | 原料炭 |  | t | 2.6052 | t-CO2/t
|  |  | 一般炭 |  | ｔ | 2.3276 | t-CO2/t
|  |  | 無煙炭 |  | ｔ | 2.5152 | t-CO2/t
|  | 石炭コークス |  |  | ｔ | 3.1693 | t-CO2/t
|  | コールタール |  |  | ｔ | 2.8584 | t-CO2/t
|  | コークス炉ガス |  |  | 千m3 | 0.85103 | t-CO2/千m3
|  | 高炉ガス |  |  | 千m3 | 0.32884 | t-CO2/千m3
|  | 転炉ガス |  |  | 千m3 | 1.1841 | t-CO2/千m3
|  | 都市ガス（四国ガスを想定） |  |  | 千m3 | 2.2939 | t-CO2/千m3
（C) 小 計（燃料）
| 熱 | 産業用蒸気 |  |  | GJ | 0.06 | t-CO2/GJ
|  | 産業用以外の蒸気 |  |  | GJ | 0.057 | t-CO2/GJ
|  | 温水 |  |  | GJ | 0.057 | t-CO2/GJ
|  | 冷水 |  |  | GJ | 0.057 | t-CO2/GJ
（D) 小 計（熱）
| 電気 | 購入した電気（四国電力） |  |  | 千kWh | 0.484 | t-CO2/千kWh
|  | 購入した電気（四国電力以外）※ |  |  | 千kWh |  | t-CO2/千kWh
（E) 小 計（電気）
※四国電力以外の電気を契約している場合は、温対法に基づき公表された電気事業者別排出係数を入力してください。
②二酸化炭素排出量はこちらです（年間）
二酸化炭素排出量（t-CO2）(C)+(D)+(E)